## Sheet1
| PI Tag | Tag Unit | Tag Description | Comment
1 | WQI8100XCL1.CPV | TPH | Flotation Circuit Feed (tons per hour) | Lead indicator for mill circuit disruption (mill trip)
2 | XI84201.PV | µm | Con 2 Cycl Overflow 80 % passing Size
3 | XI84202.PV | % | Con 2 Cycl O/F % Passing 106 mic
4 | XI84123.PV | % | Flotation Tails - % Cu
5 | XI84124.PV | % | Flotation Tails - % Fe
6 | XI84125.PV | % | Flotation Tails -%Solid
7 | FX87211.CPV1 | TPH | TH602 Solids Feedrate
8 | FIC87211.PV | L/hr | TH602 Flocculant Addition Flow PV
9 | FIC87211.SV | L/hr | TH602 Floc Flow Setpoint
10 | FX87211.P01 | G/T | TH602 Floc Addition G/T Setpoint
11 | FI87208.PV | m³/hr | Flocculant Addition Process Water Dilution
12 | AIC88049.PV | pH | TH602 Tailings Thickener pH Cntrl PV |  | Tagret parameter
13 | ZI88001.PV | % | TH602 Tail Thickener Rake Height |  | Constraint Parameter
14 | NIC88002.PV | % | TH602 Rake Torque Ctrl PV |  | Fixed Inputs
15 | PIC88007.PV | % | TH602 Bed Pressure Ctrl PV
16 | LIC88006.PV | % | TH602 Bed Level Ctrl PV
17 | AIC88055.PV | S | TH602 Tails Thicknr Settling Rate Controller PV
18 | FIC88022.PV | m³/hr | PU664/665 Discharge Flow Ctrl PV
19 | DIC88023.PV | % | PU664/665 Discharge %Sol PV
20 | II88151.PV | A | PU664 Motor Current
21 | II88152.PV | A | PU665 Motor Current
22 | SI88033.PV | % | TH602 U/F Pmp 664 Speed PV
23 | SI88034.PV | % | TH602 U/F Pmp 665 Speed PV
24 | MQI88024.CPV | TPH | TH602 U/F Mass Calc CPV
25 | FV88156.PV |  | PU664/665 Disch Process Water Addition Valve Position
26 | FV88043.PV |  | PU664 Suct Process Water Addition Valve Position
27 | FV88044.PV |  | PU665 Suct Process Water Addition Valve Position
28 | Target | % | = DIC88023.PV +3h